## Table
|  | 20 |  | 25 |  | 30 |  | 35 |  | 40 |  | 45 |  | 50 |  | 55 |  | 60 |  | 65 |  | 70 |  | 75 |  | 80 |  | 85 |  | 90
Degree | Radius | Pref | Min | Pref | Min | Pref | Min | Pref | Min | Pref | Min | Pref | Min | Pref | Min | Pref | Min | Pref | Min | Pref | Min | Pref | Min | Pref | Min | Pref | Min | Pref | Min | Pref | Min
0.25 | 22918.33 | 0 | 0 | 0 | 0 | 0 | 0 | 0 | 0 | 0 | 0 | 0 | 0 | 0 | 0 | 0 | 0 | 0 | 0 | 0 | 0 | 0 | 0 | 0 | 0 | 0 | 0 | 75 | 62.25 | 80 | 66
0.5 | 11459.1923 | 0 | 0 | 0 | 0 | 0 | 0 | 0 | 0 | 0 | 0 | 0 | 0 | 0 | 0 | 0 | 0 | 55 | 44.25 | 60 | 48 | 65 | 51.75 | 90 | 73 | 120 | 97.5 | 150 | 124.5 | 190 | 154
0.75 | 7639.4918 | 0 | 0 | 0 | 0 | 0 | 0 | 0 | 0 | 0 | 0 | 0 | 0 | 50 | 36.75 | 50 | 40.5 | 70 | 59 | 95 | 80 | 125 | 103.5 | 180 | 146 | 215 | 175.5 | 275 | 228.25 | 345 | 286
1 | 5729.6507 | 0 | 0 | 0 | 0 | 0 | 0 | 0 | 0 | 0 | 0 | 50 | 33 | 50 | 36.75 | 65 | 54 | 105 | 88.5 | 155 | 128 | 205 | 172.5 | 265 | 219 | 330 | 273 | 400 | 332 | 505 | 418
1.25 | 4583.7533 | 0 | 0 | 0 | 0 | 0 | 0 | 0 | 0 | 50 | 33 | 50 | 33 | 75 | 61.25 | 115 | 94.5 | 160 | 132.75 | 210 | 176 | 270 | 224.25 | 355 | 292 | 425 | 351 | 0 | 0 | 0 | 0
1.5 | 3819.8277 | 0 | 0 | 0 | 0 | 0 | 0 | 50 | 33 | 50 | 33 | 70 | 55 | 105 | 85.75 | 150 | 121.5 | 195 | 162.25 | 270 | 224 | 350 | 293.25 | 440 | 365 | 0 | 0 | 0 | 0 | 0 | 0
1.75 | 3274.1718 | 0 | 0 | 0 | 0 | 0 | 0 | 50 | 33 | 50 | 44 | 80 | 66 | 120 | 98 | 180 | 148.5 | 245 | 206.5 | 325 | 272 | 0 | 0 | 0 | 0 | 0 | 0 | 0 | 0 | 0 | 0
2 | 2864.9344 | 0 | 0 | 0 | 0 | 50 | 33 | 50 | 33 | 60 | 55 | 95 | 77 | 150 | 122.5 | 215 | 175.5 | 280 | 236 | 380 | 320 | 0 | 0 | 0 | 0 | 0 | 0 | 0 | 0 | 0 | 0
2.5 | 2292.013 | 0 | 0 | 0 | 0 | 50 | 33 | 55 | 55 | 85 | 77 | 135 | 110 | 210 | 171.5 | 280 | 229.5 | 0 | 0 | 0 | 0 | 0 | 0 | 0 | 0 | 0 | 0 | 0 | 0 | 0 | 0
3 | 1910.0775 | 0 | 0 | 50 | 33 | 50 | 44 | 70 | 66 | 110 | 99 | 175 | 143 | 255 | 208.25 | 0 | 0 | 0 | 0 | 0 | 0 | 0 | 0 | 0 | 0 | 0 | 0 | 0 | 0 | 0 | 0
3.5 | 1637.2768 | 0 | 0 | 50 | 33 | 55 | 55 | 90 | 88 | 145 | 132 | 215 | 176 | 0 | 0 | 0 | 0 | 0 | 0 | 0 | 0 | 0 | 0 | 0 | 0 | 0 | 0 | 0 | 0 | 0 | 0
4 | 1432.6854 | 0 | 0 | 50 | 33 | 70 | 66 | 110 | 110 | 165 | 154 | 255 | 209 | 0 | 0 | 0 | 0 | 0 | 0 | 0 | 0 | 0 | 0 | 0 | 0 | 0 | 0 | 0 | 0 | 0 | 0
4.5 | 1273.5669 | 50 | 33 | 50 | 44 | 80 | 77 | 125 | 121 | 190 | 176 | 0 | 0 | 0 | 0 | 0 | 0 | 0 | 0 | 0 | 0 | 0 | 0 | 0 | 0 | 0 | 0 | 0 | 0 | 0 | 0
5 | 1146.2793 | 50 | 33 | 55 | 55 | 100 | 99 | 145 | 143 | 215 | 198 | 0 | 0 | 0 | 0 | 0 | 0 | 0 | 0 | 0 | 0 | 0 | 0 | 0 | 0 | 0 | 0 | 0 | 0 | 0 | 0
5.5 | 1042.1415 | 50 | 33 | 70 | 66 | 110 | 110 | 165 | 165 | 0 | 0 | 0 | 0 | 0 | 0 | 0 | 0 | 0 | 0 | 0 | 0 | 0 | 0 | 0 | 0 | 0 | 0 | 0 | 0 | 0 | 0
6 | 955.3661 | 50 | 33 | 80 | 77 | 125 | 121 | 190 | 187 | 0 | 0 | 0 | 0 | 0 | 0 | 0 | 0 | 0 | 0 | 0 | 0 | 0 | 0 | 0 | 0 | 0 | 0 | 0 | 0 | 0 | 0
6.5 | 881.9464 | 50 | 33 | 80 | 77 | 135 | 132 | 200 | 198 | 0 | 0 | 0 | 0 | 0 | 0 | 0 | 0 | 0 | 0 | 0 | 0 | 0 | 0 | 0 | 0 | 0 | 0 | 0 | 0 | 0 | 0
7 | 819.0204 | 50 | 44 | 90 | 88 | 155 | 154 | 0 | 0 | 0 | 0 | 0 | 0 | 0 | 0 | 0 | 0 | 0 | 0 | 0 | 0 | 0 | 0 | 0 | 0 | 0 | 0 | 0 | 0 | 0 | 0
7.5 | 764.4894 | 50 | 44 | 100 | 99 | 165 | 165 | 0 | 0 | 0 | 0 | 0 | 0 | 0 | 0 | 0 | 0 | 0 | 0 | 0 | 0 | 0 | 0 | 0 | 0 | 0 | 0 | 0 | 0 | 0 | 0
8 | 716.7794 | 55 | 55 | 110 | 110 | 180 | 176 | 0 | 0 | 0 | 0 | 0 | 0 | 0 | 0 | 0 | 0 | 0 | 0 | 0 | 0 | 0 | 0 | 0 | 0 | 0 | 0 | 0 | 0 | 0 | 0
8.5 | 674.6865 | 70 | 66 | 125 | 121 | 190 | 187 | 0 | 0 | 0 | 0 | 0 | 0 | 0 | 0 | 0 | 0 | 0 | 0 | 0 | 0 | 0 | 0 | 0 | 0 | 0 | 0 | 0 | 0 | 0 | 0
9 | 637.2747 | 70 | 66 | 135 | 132 | 210 | 209 | 0 | 0 | 0 | 0 | 0 | 0 | 0 | 0 | 0 | 0 | 0 | 0 | 0 | 0 | 0 | 0 | 0 | 0 | 0 | 0 | 0 | 0 | 0 | 0
9.5 | 603.8049 | 80 | 77 | 145 | 143 | 220 | 220 | 0 | 0 | 0 | 0 | 0 | 0 | 0 | 0 | 0 | 0 | 0 | 0 | 0 | 0 | 0 | 0 | 0 | 0 | 0 | 0 | 0 | 0 | 0 | 0
10 | 573.6857 | 80 | 77 | 155 | 154 | 0 | 0 | 0 | 0 | 0 | 0 | 0 | 0 | 0 | 0 | 0 | 0 | 0 | 0 | 0 | 0 | 0 | 0 | 0 | 0 | 0 | 0 | 0 | 0 | 0 | 0
10.5 | 546.4384 | 90 | 88 | 155 | 154 | 0 | 0 | 0 | 0 | 0 | 0 | 0 | 0 | 0 | 0 | 0 | 0 | 0 | 0 | 0 | 0 | 0 | 0 | 0 | 0 | 0 | 0 | 0 | 0 | 0 | 0
11 | 521.6715 | 90 | 88 | 165 | 165 | 0 | 0 | 0 | 0 | 0 | 0 | 0 | 0 | 0 | 0 | 0 | 0 | 0 | 0 | 0 | 0 | 0 | 0 | 0 | 0 | 0 | 0 | 0 | 0 | 0 | 0
11.5 | 499.0615 | 100 | 99 | 180 | 176 | 0 | 0 | 0 | 0 | 0 | 0 | 0 | 0 | 0 | 0 | 0 | 0 | 0 | 0 | 0 | 0 | 0 | 0 | 0 | 0 | 0 | 0 | 0 | 0 | 0 | 0
12 | 478.3386 | 100 | 99 | 190 | 187 | 0 | 0 | 0 | 0 | 0 | 0 | 0 | 0 | 0 | 0 | 0 | 0 | 0 | 0 | 0 | 0 | 0 | 0 | 0 | 0 | 0 | 0 | 0 | 0 | 0 | 0
12.5 | 459.2765 | 110 | 110 | 200 | 198 | 0 | 0 | 0 | 0 | 0 | 0 | 0 | 0 | 0 | 0 | 0 | 0 | 0 | 0 | 0 | 0 | 0 | 0 | 0 | 0 | 0 | 0 | 0 | 0 | 0 | 0
SUPERELEVATION CURVES 1" UNBALANCE: LAST EDIT 2014 | [13 empty] | SUPERELEVATION OF CURVES GENERAL: LAST EDIT 1998

## Pref
|  | 10 | 15 | 20 | 25 | 30 | 35 | 40 | 45 | 50 | 55 | 60 | 65 | 70 | 75 | 80 | 85 | 90 | Speed MPH
Degree | Radius |  |  | 44 | 44 | 44 | 44 | 47 | 53 | 59 | 65 | 70 | 76 | 82 | 88 | 94 | 100 | 106 | Preferred Dist Req. for Each 1" Change in Super
0.25 | 22918.33 | 0 | 0 | 0 | 0 | 0 | 0 | 0 | 0 | 0 | 0 | 0 | 0 | 0 | 0 | 0 | 75 | 80
0.5 | 11459.1923 | 0 | 0 | 0 | 0 | 0 | 0 | 0 | 0 | 0 | 0 | 55 | 60 | 65 | 90 | 120 | 150 | 190
0.75 | 7639.4918 | 0 | 0 | 0 | 0 | 0 | 0 | 0 | 0 | 50 | 50 | 70 | 95 | 125 | 180 | 215 | 275 | 345
1 | 5729.6507 | 0 | 0 | 0 | 0 | 0 | 0 | 0 | 50 | 50 | 65 | 105 | 155 | 205 | 265 | 330 | 400 | 505
1.25 | 4583.7533 | 0 | 0 | 0 | 0 | 0 | 0 | 50 | 50 | 75 | 115 | 160 | 210 | 270 | 355 | 425 | 0 | 0
1.5 | 3819.8277 | 0 | 0 | 0 | 0 | 0 | 50 | 50 | 70 | 105 | 150 | 195 | 270 | 350 | 440 | 0 | 0 | 0
1.75 | 3274.1718 | 0 | 0 | 0 | 0 | 0 | 50 | 50 | 80 | 120 | 180 | 245 | 325 | 0 | 0 | 0 | 0 | 0
2 | 2864.9344 | 0 | 0 | 0 | 0 | 50 | 50 | 60 | 95 | 150 | 215 | 280 | 380 | 0 | 0 | 0 | 0 | 0
2.5 | 2292.013 | 0 | 0 | 0 | 0 | 50 | 55 | 85 | 135 | 210 | 280 | 0 | 0 | 0 | 0 | 0 | 0 | 0
3 | 1910.0775 | 0 | 0 | 0 | 50 | 50 | 70 | 110 | 175 | 255 | 0 | 0 | 0 | 0 | 0 | 0 | 0 | 0
3.5 | 1637.2768 | 0 | 0 | 0 | 50 | 55 | 90 | 145 | 215 | 0 | 0 | 0 | 0 | 0 | 0 | 0 | 0 | 0
4 | 1432.6854 | 0 | 0 | 0 | 50 | 70 | 110 | 165 | 255 | 0 | 0 | 0 | 0 | 0 | 0 | 0 | 0 | 0
4.5 | 1273.5669 | 0 | 0 | 50 | 50 | 80 | 125 | 190 | 0 | 0 | 0 | 0 | 0 | 0 | 0 | 0 | 0 | 0
5 | 1146.2793 | 0 | 0 | 50 | 55 | 100 | 145 | 215 | 0 | 0 | 0 | 0 | 0 | 0 | 0 | 0 | 0 | 0
5.5 | 1042.1415 | 0 | 0 | 50 | 70 | 110 | 165 | 0 | 0 | 0 | 0 | 0 | 0 | 0 | 0 | 0 | 0 | 0
6 | 955.3661 | 0 | 0 | 50 | 80 | 125 | 190 | 0 | 0 | 0 | 0 | 0 | 0 | 0 | 0 | 0 | 0 | 0
6.5 | 881.9464 | 0 | 0 | 50 | 80 | 135 | 200 | 0 | 0 | 0 | 0 | 0 | 0 | 0 | 0 | 0 | 0 | 0
7 | 819.0204 | 0 | 0 | 50 | 90 | 155 | 0 | 0 | 0 | 0 | 0 | 0 | 0 | 0 | 0 | 0 | 0 | 0
7.5 | 764.4894 | 0 | 50 | 50 | 100 | 165 | 0 | 0 | 0 | 0 | 0 | 0 | 0 | 0 | 0 | 0 | 0 | 0
8 | 716.7794 | 0 | 50 | 55 | 110 | 180 | 0 | 0 | 0 | 0 | 0 | 0 | 0 | 0 | 0 | 0 | 0 | 0
8.5 | 674.6865 | 0 | 50 | 70 | 125 | 190 | 0 | 0 | 0 | 0 | 0 | 0 | 0 | 0 | 0 | 0 | 0 | 0
9 | 637.2747 | 0 | 50 | 70 | 135 | 210 | 0 | 0 | 0 | 0 | 0 | 0 | 0 | 0 | 0 | 0 | 0 | 0
9.5 | 603.8049 | 0 | 50 | 80 | 145 | 220 | 0 | 0 | 0 | 0 | 0 | 0 | 0 | 0 | 0 | 0 | 0 | 0
10 | 573.6857 | 0 | 50 | 80 | 155 | 0 | 0 | 0 | 0 | 0 | 0 | 0 | 0 | 0 | 0 | 0 | 0 | 0
10.5 | 546.4384 | 0 | 50 | 90 | 155 | 0 | 0 | 0 | 0 | 0 | 0 | 0 | 0 | 0 | 0 | 0 | 0 | 0
11 | 521.6715 | 0 | 50 | 90 | 165 | 0 | 0 | 0 | 0 | 0 | 0 | 0 | 0 | 0 | 0 | 0 | 0 | 0
11.5 | 499.0615 | 0 | 50 | 100 | 180 | 0 | 0 | 0 | 0 | 0 | 0 | 0 | 0 | 0 | 0 | 0 | 0 | 0
12 | 478.3386 | 0 | 50 | 100 | 190 | 0 | 0 | 0 | 0 | 0 | 0 | 0 | 0 | 0 | 0 | 0 | 0 | 0
12.5 | 459.2765 | 0 | 50 | 110 | 200 | 0 | 0 | 0 | 0 | 0 | 0 | 0 | 0 | 0 | 0 | 0 | 0 | 0

## Minimum
|  | 10 | 15 | 20 | 25 | 30 | 35 | 40 | 45 | 50 | 55 | 60 | 65 | 70 | 75 | 80 | 85 | 90 | Speed MPH
Degree | Radius |  |  | 44 | 44 | 44 | 44 | 44 | 44 | 49 | 54 | 59 | 64 | 69 | 73 | 78 | 83 | 88 | Minimum Dist Req. for Each 1" Change in Super
0.25 | 22918.33 |  |  | 0 | 0 | 0 | 0 | 0 | 0 | 0 | 0 | 0 | 0 | 0 | 0 | 0 | 62.25 | 66
0.5 | 11459.1923 |  |  | 0 | 0 | 0 | 0 | 0 | 0 | 0 | 0 | 44.25 | 48 | 51.75 | 73 | 97.5 | 124.5 | 154
0.75 | 7639.4918 |  |  | 0 | 0 | 0 | 0 | 0 | 0 | 36.75 | 40.5 | 59 | 80 | 103.5 | 146 | 175.5 | 228.25 | 286
1 | 5729.6507 |  |  | 0 | 0 | 0 | 0 | 0 | 33 | 36.75 | 54 | 88.5 | 128 | 172.5 | 219 | 273 | 332 | 418
1.25 | 4583.7533 |  |  | 0 | 0 | 0 | 0 | 33 | 33 | 61.25 | 94.5 | 132.75 | 176 | 224.25 | 292 | 351 | 0 | 0
1.5 | 3819.8277 |  |  | 0 | 0 | 0 | 33 | 33 | 55 | 85.75 | 121.5 | 162.25 | 224 | 293.25 | 365 | 0 | 0 | 0
1.75 | 3274.1718 |  |  | 0 | 0 | 0 | 33 | 44 | 66 | 98 | 148.5 | 206.5 | 272 | 0 | 0 | 0 | 0 | 0
2 | 2864.9344 |  |  | 0 | 0 | 33 | 33 | 55 | 77 | 122.5 | 175.5 | 236 | 320 | 0 | 0 | 0 | 0 | 0
2.5 | 2292.013 |  |  | 0 | 0 | 33 | 55 | 77 | 110 | 171.5 | 229.5 | 0 | 0 | 0 | 0 | 0 | 0 | 0
3 | 1910.0775 |  |  | 0 | 33 | 44 | 66 | 99 | 143 | 208.25 | 0 | 0 | 0 | 0 | 0 | 0 | 0 | 0
3.5 | 1637.2768 |  |  | 0 | 33 | 55 | 88 | 132 | 176 | 0 | 0 | 0 | 0 | 0 | 0 | 0 | 0 | 0
4 | 1432.6854 |  |  | 0 | 33 | 66 | 110 | 154 | 209 | 0 | 0 | 0 | 0 | 0 | 0 | 0 | 0 | 0
4.5 | 1273.5669 |  |  | 33 | 44 | 77 | 121 | 176 | 0 | 0 | 0 | 0 | 0 | 0 | 0 | 0 | 0 | 0
5 | 1146.2793 |  |  | 33 | 55 | 99 | 143 | 198 | 0 | 0 | 0 | 0 | 0 | 0 | 0 | 0 | 0 | 0
5.5 | 1042.1415 |  |  | 33 | 66 | 110 | 165 | 0 | 0 | 0 | 0 | 0 | 0 | 0 | 0 | 0 | 0 | 0
6 | 955.3661 |  |  | 33 | 77 | 121 | 187 | 0 | 0 | 0 | 0 | 0 | 0 | 0 | 0 | 0 | 0 | 0
6.5 | 881.9464 |  |  | 33 | 77 | 132 | 198 | 0 | 0 | 0 | 0 | 0 | 0 | 0 | 0 | 0 | 0 | 0
7 | 819.0204 |  |  | 44 | 88 | 154 | 0 | 0 | 0 | 0 | 0 | 0 | 0 | 0 | 0 | 0 | 0 | 0
7.5 | 764.4894 |  |  | 44 | 99 | 165 | 0 | 0 | 0 | 0 | 0 | 0 | 0 | 0 | 0 | 0 | 0 | 0
8 | 716.7794 |  |  | 55 | 110 | 176 | 0 | 0 | 0 | 0 | 0 | 0 | 0 | 0 | 0 | 0 | 0 | 0
8.5 | 674.6865 |  |  | 66 | 121 | 187 | 0 | 0 | 0 | 0 | 0 | 0 | 0 | 0 | 0 | 0 | 0 | 0
9 | 637.2747 |  |  | 66 | 132 | 209 | 0 | 0 | 0 | 0 | 0 | 0 | 0 | 0 | 0 | 0 | 0 | 0
9.5 | 603.8049 |  |  | 77 | 143 | 220 | 0 | 0 | 0 | 0 | 0 | 0 | 0 | 0 | 0 | 0 | 0 | 0
10 | 573.6857 |  |  | 77 | 154 | 0 | 0 | 0 | 0 | 0 | 0 | 0 | 0 | 0 | 0 | 0 | 0 | 0
10.5 | 546.4384 |  |  | 88 | 154 | 0 | 0 | 0 | 0 | 0 | 0 | 0 | 0 | 0 | 0 | 0 | 0 | 0
11 | 521.6715 |  |  | 88 | 165 | 0 | 0 | 0 | 0 | 0 | 0 | 0 | 0 | 0 | 0 | 0 | 0 | 0
11.5 | 499.0615 |  |  | 99 | 176 | 0 | 0 | 0 | 0 | 0 | 0 | 0 | 0 | 0 | 0 | 0 | 0 | 0
12 | 478.3386 |  |  | 99 | 187 | 0 | 0 | 0 | 0 | 0 | 0 | 0 | 0 | 0 | 0 | 0 | 0 | 0
12.5 | 459.2765 |  |  | 110 | 198 | 0 | 0 | 0 | 0 | 0 | 0 | 0 | 0 | 0 | 0 | 0 | 0 | 0

## Super0.25
|  | 10 | 15 | 20 | 25 | 30 | 35 | 40 | 45 | 50 | 55 | 60 | 65 | 70 | 75 | 80 | 85 | 90
Degree | Radius
0.25 | 22918.33 | 0 | 0 | 0 | 0 | 0 | 0 | 0 | 0 | 0 | 0 | 0 | 0 | 0 | 0 | 0 | 0.75 | 0.75
0.5 | 11459.1923 | 0 | 0 | 0 | 0 | 0 | 0 | 0 | 0 | 0 | 0 | 0.75 | 0.75 | 0.75 | 1 | 1.25 | 1.5 | 1.75
0.75 | 7639.4918 | 0 | 0 | 0 | 0 | 0 | 0 | 0 | 0 | 0.75 | 0.75 | 1 | 1.25 | 1.5 | 2 | 2.25 | 2.75 | 3.25
1 | 5729.6507 | 0 | 0 | 0 | 0 | 0 | 0 | 0 | 0.75 | 0.75 | 1 | 1.5 | 2 | 2.5 | 3 | 3.5 | 4 | 4.75
1.25 | 4583.7533 | 0 | 0 | 0 | 0 | 0 | 0 | 0.75 | 0.75 | 1.25 | 1.75 | 2.25 | 2.75 | 3.25 | 4 | 4.5 | 0 | 0
1.5 | 3819.8277 | 0 | 0 | 0 | 0 | 0 | 0.75 | 0.75 | 1.25 | 1.75 | 2.25 | 2.75 | 3.5 | 4.25 | 5 | 0 | 0 | 0
1.75 | 3274.1718 | 0 | 0 | 0 | 0 | 0 | 0.75 | 1 | 1.5 | 2 | 2.75 | 3.5 | 4.25 | 0 | 0 | 0 | 0 | 0
2 | 2864.9344 | 0 | 0 | 0 | 0 | 0.75 | 0.75 | 1.25 | 1.75 | 2.5 | 3.25 | 4 | 5 | 0 | 0 | 0 | 0 | 0
2.5 | 2292.013 | 0 | 0 | 0 | 0 | 0.75 | 1.25 | 1.75 | 2.5 | 3.5 | 4.25 | 0 | 0 | 0 | 0 | 0 | 0 | 0
3 | 1910.0775 | 0 | 0 | 0 | 0.75 | 1 | 1.5 | 2.25 | 3.25 | 4.25 | 0 | 0 | 0 | 0 | 0 | 0 | 0 | 0
3.5 | 1637.2768 | 0 | 0 | 0 | 0.75 | 1.25 | 2 | 3 | 4 | 0 | 0 | 0 | 0 | 0 | 0 | 0 | 0 | 0
4 | 1432.6854 | 0 | 0 | 0 | 0.75 | 1.5 | 2.5 | 3.5 | 4.75 | 0 | 0 | 0 | 0 | 0 | 0 | 0 | 0 | 0
4.5 | 1273.5669 | 0 | 0 | 0.75 | 1 | 1.75 | 2.75 | 4 | 0 | 0 | 0 | 0 | 0 | 0 | 0 | 0 | 0 | 0
5 | 1146.2793 | 0 | 0 | 0.75 | 1.25 | 2.25 | 3.25 | 4.5 | 0 | 0 | 0 | 0 | 0 | 0 | 0 | 0 | 0 | 0
5.5 | 1042.1415 | 0 | 0 | 0.75 | 1.5 | 2.5 | 3.75 | 0 | 0 | 0 | 0 | 0 | 0 | 0 | 0 | 0 | 0 | 0
6 | 955.3661 | 0 | 0 | 0.75 | 1.75 | 2.75 | 4.25 | 0 | 0 | 0 | 0 | 0 | 0 | 0 | 0 | 0 | 0 | 0
6.5 | 881.9464 | 0 | 0 | 0.75 | 1.75 | 3 | 4.5 | 0 | 0 | 0 | 0 | 0 | 0 | 0 | 0 | 0 | 0 | 0
7 | 819.0204 | 0 | 0 | 1 | 2 | 3.5 | 0 | 0 | 0 | 0 | 0 | 0 | 0 | 0 | 0 | 0 | 0 | 0
7.5 | 764.4894 | 0 | 0.75 | 1 | 2.25 | 3.75 | 0 | 0 | 0 | 0 | 0 | 0 | 0 | 0 | 0 | 0 | 0 | 0
8 | 716.7794 | 0 | 0.75 | 1.25 | 2.5 | 4 | 0 | 0 | 0 | 0 | 0 | 0 | 0 | 0 | 0 | 0 | 0 | 0
8.5 | 674.6865 | 0 | 0.75 | 1.5 | 2.75 | 4.25 | 0 | 0 | 0 | 0 | 0 | 0 | 0 | 0 | 0 | 0 | 0 | 0
9 | 637.2747 | 0 | 0.75 | 1.5 | 3 | 4.75 | 0 | 0 | 0 | 0 | 0 | 0 | 0 | 0 | 0 | 0 | 0 | 0
9.5 | 603.8049 | 0 | 0.75 | 1.75 | 3.25 | 5 | 0 | 0 | 0 | 0 | 0 | 0 | 0 | 0 | 0 | 0 | 0 | 0
10 | 573.6857 | 0 | 0.75 | 1.75 | 3.5 | 0 | 0 | 0 | 0 | 0 | 0 | 0 | 0 | 0 | 0 | 0 | 0 | 0
10.5 | 546.4384 | 0 | 0.75 | 2 | 3.5 | 0 | 0 | 0 | 0 | 0 | 0 | 0 | 0 | 0 | 0 | 0 | 0 | 0
11 | 521.6715 | 0 | 0.75 | 2 | 3.75 | 0 | 0 | 0 | 0 | 0 | 0 | 0 | 0 | 0 | 0 | 0 | 0 | 0
11.5 | 499.0615 | 0 | 0.75 | 2.25 | 4 | 0 | 0 | 0 | 0 | 0 | 0 | 0 | 0 | 0 | 0 | 0 | 0 | 0
12 | 478.3386 | 0 | 1 | 2.25 | 4.25 | 0 | 0 | 0 | 0 | 0 | 0 | 0 | 0 | 0 | 0 | 0 | 0 | 0
12.5 | 459.2765 | 0 | 1 | 2.5 | 4.5 | 0 | 0 | 0 | 0 | 0 | 0 | 0 | 0 | 0 | 0 | 0 | 0 | 0

## SuperCalcs
|  | 10 | 15 | 20 | 25 | 30 | 35 | 40 | 45 | 50 | 55 | 60 | 65 | 70 | 75 | 80 | 85 | 90
Degree | Radius
0.25 | 22918.33 | -0.9825 | -0.96062 | -0.93 | -0.89062 | -0.8425 | -0.78563 | -0.72 | -0.64563 | -0.5625 | -0.47062 | -0.37 | -0.26062 | -0.1425 | -0.015625 | 0.12 | 0.26438 | 0.4175
0.5 | 11459.1923 | -0.965 | -0.92125 | -0.86 | -0.78125 | -0.685 | -0.57125 | -0.44 | -0.29125 | -0.125 | 0.05875 | 0.26 | 0.47875 | 0.715 | 0.96875 | 1.24 | 1.5288 | 1.835
0.75 | 7639.4918 | -0.9475 | -0.88187 | -0.79 | -0.67188 | -0.5275 | -0.35687 | -0.16 | 0.063125 | 0.3125 | 0.58812 | 0.89 | 1.2181 | 1.5725 | 1.9531 | 2.36 | 2.7931 | 3.2525
1 | 5729.6507 | -0.93 | -0.8425 | -0.72 | -0.5625 | -0.37 | -0.1425 | 0.12 | 0.4175 | 0.75 | 1.1175 | 1.52 | 1.9575 | 2.43 | 2.9375 | 3.48 | 4.0575 | 4.67
1.25 | 4583.7533 | -0.9125 | -0.80312 | -0.65 | -0.45312 | -0.2125 | 0.071875 | 0.4 | 0.77188 | 1.1875 | 1.6469 | 2.15 | 2.6969 | 3.2875 | 3.9219 | 4.6 | 5.3219 | 6.0875
1.5 | 3819.8277 | -0.895 | -0.76375 | -0.58 | -0.34375 | -0.055 | 0.28625 | 0.68 | 1.1263 | 1.625 | 2.1762 | 2.78 | 3.4363 | 4.145 | 4.9062 | 5.72 | 6.5862 | 7.505
1.75 | 3274.1718 | -0.8775 | -0.72437 | -0.51 | -0.23438 | 0.1025 | 0.50063 | 0.96 | 1.4806 | 2.0625 | 2.7056 | 3.41 | 4.1756 | 5.0025 | 5.8906 | 6.84 | 7.8506 | 8.9225
2 | 2864.9344 | -0.86 | -0.685 | -0.44 | -0.125 | 0.26 | 0.715 | 1.24 | 1.835 | 2.5 | 3.235 | 4.04 | 4.915 | 5.86 | 6.875 | 7.96 | 9.115 | 10.34
2.5 | 2292.013 | -0.825 | -0.60625 | -0.3 | 0.09375 | 0.575 | 1.1437 | 1.8 | 2.5438 | 3.375 | 4.2938 | 5.3 | 6.3937 | 7.575 | 8.8438 | 10.2 | 11.6437 | 13.175
3 | 1910.0775 | -0.79 | -0.5275 | -0.16 | 0.3125 | 0.89 | 1.5725 | 2.36 | 3.2525 | 4.25 | 5.3525 | 6.56 | 7.8725 | 9.29 | 10.8125 | 12.44 | 14.1725 | 16.01
3.5 | 1637.2768 | -0.755 | -0.44875 | -0.02 | 0.53125 | 1.205 | 2.0013 | 2.92 | 3.9612 | 5.125 | 6.4113 | 7.82 | 9.3513 | 11.005 | 12.7812 | 14.68 | 16.7012 | 18.845
4 | 1432.6854 | -0.72 | -0.37 | 0.12 | 0.75 | 1.52 | 2.43 | 3.48 | 4.67 | 6 | 7.47 | 9.08 | 10.83 | 12.72 | 14.75 | 16.92 | 19.23 | 21.68
4.5 | 1273.5669 | -0.685 | -0.29125 | 0.26 | 0.96875 | 1.835 | 2.8588 | 4.04 | 5.3787 | 6.875 | 8.5287 | 10.34 | 12.3087 | 14.435 | 16.7188 | 19.16 | 21.7587 | 24.515
5 | 1146.2793 | -0.65 | -0.2125 | 0.4 | 1.1875 | 2.15 | 3.2875 | 4.6 | 6.0875 | 7.75 | 9.5875 | 11.6 | 13.7875 | 16.15 | 18.6875 | 21.4 | 24.2875 | 27.35
5.5 | 1042.1415 | -0.615 | -0.13375 | 0.54 | 1.4062 | 2.465 | 3.7163 | 5.16 | 6.7963 | 8.625 | 10.6463 | 12.86 | 15.2662 | 17.865 | 20.6562 | 23.64 | 26.8163 | 30.185
6 | 955.3661 | -0.58 | -0.055 | 0.68 | 1.625 | 2.78 | 4.145 | 5.72 | 7.505 | 9.5 | 11.705 | 14.12 | 16.745 | 19.58 | 22.625 | 25.88 | 29.345 | 33.02
6.5 | 881.9464 | -0.545 | 0.02375 | 0.82 | 1.8437 | 3.095 | 4.5738 | 6.28 | 8.2137 | 10.375 | 12.7637 | 15.38 | 18.2238 | 21.295 | 24.5938 | 28.12 | 31.8738 | 35.855
7 | 819.0204 | -0.51 | 0.1025 | 0.96 | 2.0625 | 3.41 | 5.0025 | 6.84 | 8.9225 | 11.25 | 13.8225 | 16.64 | 19.7025 | 23.01 | 26.5625 | 30.36 | 34.4025 | 38.69
7.5 | 764.4894 | -0.475 | 0.18125 | 1.1 | 2.2812 | 3.725 | 5.4312 | 7.4 | 9.6313 | 12.125 | 14.8812 | 17.9 | 21.1812 | 24.725 | 28.5312 | 32.6 | 36.9312 | 41.525
8 | 716.7794 | -0.44 | 0.26 | 1.24 | 2.5 | 4.04 | 5.86 | 7.96 | 10.34 | 13 | 15.94 | 19.16 | 22.66 | 26.44 | 30.5 | 34.84 | 39.46 | 44.36
8.5 | 674.6865 | -0.405 | 0.33875 | 1.38 | 2.7188 | 4.355 | 6.2888 | 8.52 | 11.0488 | 13.875 | 16.9987 | 20.42 | 24.1387 | 28.155 | 32.4688 | 37.08 | 41.9887 | 47.195
9 | 637.2747 | -0.37 | 0.4175 | 1.52 | 2.9375 | 4.67 | 6.7175 | 9.08 | 11.7575 | 14.75 | 18.0575 | 21.68 | 25.6175 | 29.87 | 34.4375 | 39.32 | 44.5175 | 50.03
9.5 | 603.8049 | -0.335 | 0.49625 | 1.66 | 3.1562 | 4.985 | 7.1463 | 9.64 | 12.4663 | 15.625 | 19.1163 | 22.94 | 27.0962 | 31.585 | 36.4062 | 41.56 | 47.0463 | 52.865
10 | 573.6857 | -0.3 | 0.575 | 1.8 | 3.375 | 5.3 | 7.575 | 10.2 | 13.175 | 16.5 | 20.175 | 24.2 | 28.575 | 33.3 | 38.375 | 43.8 | 49.575 | 55.7
10.5 | 546.4384 | -0.265 | 0.65375 | 1.94 | 3.5937 | 5.615 | 8.0038 | 10.76 | 13.8837 | 17.375 | 21.2338 | 25.46 | 30.0538 | 35.015 | 40.3438 | 46.04 | 52.1037 | 58.535
11 | 521.6715 | -0.23 | 0.7325 | 2.08 | 3.8125 | 5.93 | 8.4325 | 11.32 | 14.5925 | 18.25 | 22.2925 | 26.72 | 31.5325 | 36.73 | 42.3125 | 48.28 | 54.6325 | 61.37
11.5 | 499.0615 | -0.195 | 0.81125 | 2.22 | 4.0312 | 6.245 | 8.8613 | 11.88 | 15.3012 | 19.125 | 23.3513 | 27.98 | 33.0112 | 38.445 | 44.2812 | 50.52 | 57.1613 | 64.205
12 | 478.3386 | -0.16 | 0.89 | 2.36 | 4.25 | 6.56 | 9.29 | 12.44 | 16.01 | 20 | 24.41 | 29.24 | 34.49 | 40.16 | 46.25 | 52.76 | 59.69 | 67.04
12.5 | 459.2765 | -0.125 | 0.96875 | 2.5 | 4.4687 | 6.875 | 9.7188 | 13 | 16.7188 | 20.875 | 25.4688 | 30.5 | 35.9688 | 41.875 | 48.2188 | 55 | 62.2187 | 69.875

## References
MAXIMUM SPEED FOR CURVES IN MPH | PREFERRED DISTANCE REQUIRED FOR EACH INCH CHANGE IN THE SUPERELEVATION | MINIMUM DISTANCE REQUIRED FOR EACH INCH CHANGE IN THE SUPERELEVATION
COLUMN I | COLUMN 2 | COLUMN 3
20 | 44 | 44
25 | 44 | 44
30 | 44 | 44
35 | 44 | 44
40 | 47 | 44
45 | 53 | 44
50 | 59 | 49
55 | 65 | 54
60 | 70 | 59
65 | 76 | 64
70 | 82 | 69
75 | 88 | 73
80 | 94 | 78
85 | 100 | 83
90 | 106 | 88
|  |  | 20 | 25 | 30 | 35 | 40 | 45 | 50 | 55 | 60 | 65 | 70 | 75 | 80 | 85 | 90
|  |  | 44 | 44 | 44 | 44 | 47 | 53 | 59 | 65 | 70 | 76 | 82 | 88 | 94 | 100 | 106
|  |  | 44 | 44 | 44 | 44 | 44 | 44 | 49 | 54 | 59 | 64 | 69 | 73 | 78 | 83 | 88